## Sheet1
Komponent | Zapotrzebowanie na prąd [mAh] | Pojemność łącznie | pobór prądu idle [mAh] | ile dni będzie działać na idle |  | Ilość podejść do ekranu | 5 | 5 | 5 | 10 | 10 | 10
Ekran | 850 |  |  |  |  | Praca ciągła przy podejsciu[min] | 0.5 | 1 | 2 | 0.5 | 1 | 2
Bateria 18650 | 2500 | 5000 | 50 | 4.1667 |  | Uruchomień w ciągu jenej godziny przy pracy 10h | 50 | 50 | 50 | 100 | 100 | 100
Bateria 18650 | 3500 | 7500 | 75 | 6.25 |  |  | 11.3208 | 5.6604 | 2.8302 | 5.6604 | 2.8302 | 1.4151
Silnik elektryczny | 70 | 10000 | 100 | 8.3333 |  |  | 16.9811 | 8.4906 | 4.2453 | 8.4906 | 4.2453 | 2.1226
czujnik odległości | 20 | 7000 | 70 | 5.8333 |  |  | 22.6415 | 11.3208 | 5.6604 | 11.3208 | 5.6604 | 2.8302
rasbery Pi zero idle | 100 | 10500 | 105 | 8.75 |  |  | 15.8491 | 7.9245 | 3.9623 | 7.9245 | 3.9623 | 1.9811
rasbery Pi zero stress | 120 | 14000 | 140 | 11.6667 |  |  | 23.7736 | 11.8868 | 5.9434 | 11.8868 | 5.9434 | 2.9717
Przetwornica step down | [6 empty] | 31.6981 | 15.8491 | 7.9245 | 15.8491 | 7.9245 | 3.9623
[7 empty] | 22.6415 | 11.3208 | 5.6604 | 11.3208 | 5.6604 | 2.8302
Długość pracy w zależności od baterii, bateria połączona szeregowo | [5 empty] | Ilość podejść do ekranu | 5 | 5 | 5 | 10 | 10 | 10
[6 empty] | Praca ciągła przy podejsciu[min] | 0.5 | 1 | 2 | 0.5 | 1 | 2
Pojemność baterii | Ilośc sztuk równolegle | Ile sztuk łącznie jesli 1P czyli 3.6v | Ilośc sztuk łącznie jeśli 2P czyli 7.2V | Pojemność łącznie | Czas pracy łącznie przy maksymalnym obciązeniu [h] | Uruchomień w ciągu jenej godziny przy pracy 10h | 50 | 50 | 50 | 100 | 100 | 100
2500 | 2 | 2 | 4 | 5000 | 4.717 | Li Ion | 11.3208 | 5.6604 | 2.8302 | 5.6604 | 2.8302 | 1.4151
| 3 | 3 | 6 | 7500 | 7.0755 |  | 16.9811 | 8.4906 | 4.2453 | 8.4906 | 4.2453 | 2.1226
| 4 | 4 | 8 | 10000 | 9.434 |  | 22.6415 | 11.3208 | 5.6604 | 11.3208 | 5.6604 | 2.8302
3500 | 2 | 2 | 4 | 7000 | 6.6038 |  | 15.8491 | 7.9245 | 3.9623 | 7.9245 | 3.9623 | 1.9811
| 3 | 3 | 6 | 10500 | 9.9057 |  | 23.7736 | 11.8868 | 5.9434 | 11.8868 | 5.9434 | 2.9717
| 4 | 4 | 8 | 14000 | 13.2075 |  | 31.6981 | 15.8491 | 7.9245 | 15.8491 | 7.9245 | 3.9623
Power bank |  |  |  | 10000 | 9.434 | Power bank | 22.6415 | 11.3208 | 5.6604 | 11.3208 | 5.6604 | 2.8302